## Stückliste
Stückliste Bill of Materials
Bezeichnung / Name: 1-Wire / USART Adapter | [6 empty] | 2020-09-30
1.00
Nummer Number | Bezeichnung Description | Wert Value | Gehäuse Case | Hersteller Manufacturer | Herstellerbezeichnung Manufacturer's designation | Lieferant Distributor | Bestellnummer Order number | Anzahl Quantity
R1, R4 | Resistor | 10k | R_Axial_DIN0207_L6.3mm_D2.5mm_P10.16mm_Horizontal | Yageo | MFR-25FBF52-10K |  |  | 2
R2 | Resistor | 100k | R_Axial_DIN0207_L6.3mm_D2.5mm_P10.16mm_Horizontal | Yageo | MFR-25FBF52-100K |  |  | 1
R3 | Resistor | 4,7k | R_Axial_DIN0207_L6.3mm_D2.5mm_P10.16mm_Horizontal | Yageo | MFR-25FBF52-4K7 |  |  | 1
T1, T2 | 0.1A Ic, 45V Vce, Small Signal NPN Transistor, TO-92 | BC547 | TO-92_Inline | ON Semiconductor / Fairchild | BC547ATA |  |  | 2
T3 | 0.5A Id, 60V Vds, N-Channel MOSFET, TO-92 | BS170 | TO-92_Inline | ON Semiconductor / Fairchild | BS170 |  |  | 1
X1 | Generic connector, single row, 01x04 | USART | PinHeader_1x04_P2.54mm_Horizontal | Harwin | M20-9960445 |  |  | 1
X2 | Generic connector, single row, 01x03 | 1-Wire | PinHeader_1x03_P2.54mm_Horizontal | Harwin | M20-9750346 |  |  | 1
Legende / Legend:
Nicht bestückt | Not assembled
Durchsteckmontage | Through-Hole technology

## Spezifikationen
Technische Spezifikationen Technical Specifications
Bezeichnung / Name: 1-Wire / USART Adapter |  | 2020-09-30
1.00
Bezeichnung Description | Spezifikation Specification
Abmaße Dimensions | 40 x 35 mm
Standard Standard | IPC-A-610 E Class 2 oder höher IPC-A-610 E Class 2 or higher
Basismaterial Base material | 1,5 mm FR4, 35 µmCu
Stopplack Soldermask | Beidseitig Grün Both sides green
Bestückungsdruck Silkscreen | Keiner None
Oberfläche Surface | Chemisch Nickel-Gold Chemical nickel-gold
Isolierlack Insulation varnish | Nein No
Min. Bohrdurchmesser Min. drill-end diameter | 0,2 mm
Min. Leiterbahnbreite Min track size | 0,1 mm
Min. Leiterbahnabstand Min track distance | 0,2 mm
Kantenmetallisierung Sideplating | Nein No
Freistellung Vias Clearance vias | Bohrlochdurchmesser + max. 0,15 mm gemäß ZVEI Drill hole + max. 0,15 mm regarding ZVEI
Kontur Contour | Gefräst oder geritzt gemäß DIN ISO 2768 mittel Milled or scored according DIN ISO 2768 medium